## PJ0001_CT1 A06
Port.Pin | ADC JDR Channel | ADC Channel | Discription | 分压电阻
PA4 | ADC1->JDR1 | ADC1 IN4 | 电池电压采样 | 1M/45.3K
PC3 | ADC1->JDR2 | ADC1 IN13 | L_MOS_NTC
PC5 | ADC1->JDR3 | ADC1 IN15 | R_MOS_NTC
PA2 | ADC1->JDR4 | ADC1 IN2 | 充电电流采样
PA6 | ADC2->JDR1 | ADC2 IN6 | R_Uphase_I
PA7 | ADC2->JDR2 | ADC2 IN7 | R_Vphase_I
PC4 | ADC2->JDR3 | ADC2 IN14 | R_MOTOR_NTC
PA3 | ADC2->JDR4 | ADC2 IN3 | 母线MOS后端电压采样 | 1M/45.3K
PC0 | ADC3->JDR1 | ADC3 IN10 | L_Uphase_I
PC1 | ADC3->JDR2 | ADC3 IN11 | L_Vphase_I
PC2 | ADC3->JDR3 | ADC3 IN12 | L_MOTOR_NTC
PF3 | ADC3->JDR4 | ADC3 IN9 | 充电口电压采样 | 1M/45.3K